## delay_linearity
Min Delay ms | Max Delay ms | Swords (Fwords + 7) | Clock | Signal | Out RT
0.2002 | 0.2202 | 11 | 50 kHz | 10 Hz | ~145 ns
0.2202 | 0.2401 | 12 | AFG3251C | AFG3251
0.2403 | 0.2601 | 13
0.2602 | 0.2801 | 14
0.2802 | 0.3001 | 15
0.3002 | 0.3201 | 16
0.3202 | 0.3402 | 17
0.3402 | 0.3601 | 18
0.3602 | 0.3802 | 19
0.3803 | 0.4001 | 20
0.5802 | 0.6001 | 30
0.7802 | 0.8001 | 40
0.9802 | 1 | 50
1.18 | 1.2 | 60
1.38 | 1.4 | 70
1.58 | 1.6 | 80
1.78 | 1.8 | 90
1.98 | 2 | 100
3.98 | 4 | 200
5.98 | 6 | 300
7.98 | 8 | 400
9.98 | 10 | 500
11.98 | 12 | 600
13.98 | 14 | 700
15.98 | 16 | 800
17.98 | 18 | 900
19.98 | 20 | 1000
39.98 | 40 | 2000
59.98 | 60 | 3000
79.98 | 80 | 4000
99.98 | 100 | 5000
119.98 | 120 | 6000
139.98 | 140 | 7000
159.98 | 160 | 8000
179.98 | 180 | 9000 | Direct: All further good
-20.14 | -216 | 10000 | Indirect: min in 4.us, max in 4.ns
-20.51 | -609.9 | 20000
-20.88 | -962.9 | 30000
-21.25 | -1340 | 40000
-21.62 | -1703 | 50000
-21.99 | -2072 | 60000
-22.33 | -2462 | 70000
-22.74 | -2818 | 80000
-23.11 | -3266 | 90000
-23.47 | -3557 | 100000
-23.85 | -3994 | 110000
-24.22 | -4300 | 120000
-24.59 | -4678 | 130000
-24.96 | -5113 | 140000
-25.34 | -5425 | 150000
-25.7 | -5780 | 160000
-26.07 | -6156 | 170000
-26.45 | -6529 | 180000
-26.82 | -6913 | 190000
-27.19 | -7292 | 200000
-27.53 | -7657 | 210000
-27.92 | -8025 | 220000
-28.31 | -8430 | 230000
-28.61 | -8759 | 240000
-29.04 | -9128 | 250000
-29.41 | -9498 | 260000